## MPU9250 registers
00	00000000000000000000000000000000	00	0	self_test_x_gyro	0	0	00	0	00000000
10	00000000000000000000030000000000	01	1	self_test_y_gyro	0	1	00	0	00000000
20	00000000000000000000000000000000	02	2	self_test_z_gyro	0	2	00	0	00000000
30	00000000000000120000000000000000	03	3	-	0	3	00	0	00000000
40	00000000000000000000000000000000	04	4	-	0	4	00	0	00000000
50	00000000000000000000000000000000	05	5	-	0	5	00	0	00000000
60	00000000000000000000000100000000	06	6	-	0	6	00	0	00000000
70	00000000007100149800ec9400226800	07	7	-	0	7	00	0	00000000
		08	8	-	0	8	00	0	00000000
		09	9	-	0	9	00	0	00000000
		0A	10	-	0	10	00	0	00000000
		0B	11	-	0	11	00	0	00000000
		0C	12	-	0	12	00	0	00000000
		0D	13	self_test_x_accel	0	13	00	0	00000000
		0E	14	self_test_y_accel	0	14	00	0	00000000
		0F	15	self_test_z_accel	0	15	00	0	00000000
		10	16	-	1	0	00	0	00000000
		11	17	-	1	1	00	0	00000000
		12	18	-	1	2	00	0	00000000
		13	19	XG_OFFSET_H	1	3	00	0	00000000	0			0
		14	20	XG_OFFSET_L	1	4	00	0	00000000
		15	21	YG_OFFSET_H	1	5	00	0	00000000	0			0
		16	22	YG_OFFSET_L	1	6	00	0	00000000
		17	23	ZG_OFFSET_H	1	7	00	0	00000000	0			0
		18	24	ZG_OFFSET_L	1	8	00	0	00000000
		19	25	SMPLRT_DIV	1	9	00	0	00000000
		1A	26	CONFIG	1	10	03	3	00000011	fifo_mode	6	6	0	ext_sync_set	5	3	0	dlpf_cfg	2	0	3
		1B	27	GYRO_CONFIG	1	11	00	0	00000000	xgyro_cten	7	7	0	ygyro_cten	6	6	0	zgyro_cten	5	5	0	gyro_fs_sel	4	3	0	fchoice_b	1	0	0
		1C	28	ACCEL_CONFIG	1	12	00	0	00000000	ax_st_en	7	7	0	ay_st_en	6	6	0	az_st_en	5	5	0	accel_fs_sel	4	3	0
		1D	29	ACCEL_CONFIG2	1	13	00	0	00000000	accel_fchoice_b	3	2	0	accel_dlpf_cfg	1	0	0
		1E	30	LP_ACCEL_ODR	1	14	00	0	00000000	lposc_slksel	3	0	0
		1F	31	WOM_THR	1	15	00	0	00000000
		20	32	-	2	0	00	0	00000000
		21	33	-	2	1	00	0	00000000
		22	34	-	2	2	00	0	00000000
		23	35	FIFO_EN	2	3	00	0	00000000	temp_fifo_en	7	7	0	gyro_xout	6	6	0	gyro_yout	5	5	0	gyro_zout	4	4	0	accel	3	3	0	slv2	2	2	0	slv1	1	1	0	slv0	0	0	0
		24	36	I2C_MST_CTRL	2	4	00	0	00000000	mult_mst_en	7	7	0	wait_for_es	6	6	0	slv_3_fifo_en	5	5	0	i2c_mst_p_nsr	4	4	0	i2c_mst_clk	3	0	0
		25	37	I2C_SLV0_ADDR	2	5	00	0	00000000	i2c_slv_rnw	7	7	0	i2c_id	6	0	0
		26	38	I2C_SLV0_REG	2	6	00	0	00000000
		27	39	I2C_SLV0_CTRL	2	7	00	0	00000000	i2c_slv_en	7	7	0	i2c_slv_byte_sw	6	6	0	i2c_slv_reg_dis	5	5	0	i2c_slv_grp	4	4	0	i2c_slv0_leng	3	0	0
		28	40	I2C_SLV1_ADDR	2	8	00	0	00000000	i2c_slv_rnw	7	7	0	i2c_id	6	0	0
		29	41	I2C_SLV1_REG	2	9	00	0	00000000
		2A	42	I2C_SLV1_CTRL	2	10	00	0	00000000	i2c_slv_en	7	7	0	i2c_slv_byte_sw	6	6	0	i2c_slv_reg_dis	5	5	0	i2c_slv_grp	4	4	0	i2c_slv0_leng	3	0	0
		2B	43	I2C_SLV2_ADDR	2	11	00	0	00000000	i2c_slv_rnw	7	7	0	i2c_id	6	0	0
		2C	44	I2C_SLV2_REG	2	12	00	0	00000000
		2D	45	I2C_SLV2_CTRL	2	13	00	0	00000000	i2c_slv_en	7	7	0	i2c_slv_byte_sw	6	6	0	i2c_slv_reg_dis	5	5	0	i2c_slv_grp	4	4	0	i2c_slv0_leng	3	0	0
		2E	46	I2C_SLV3_ADDR	2	14	00	0	00000000	i2c_slv_rnw	7	7	0	i2c_id	6	0	0
		2F	47	I2C_SLV3_REG	2	15	00	0	00000000
		30	48	I2C_SLV3_CTRL	3	0	00	0	00000000	i2c_slv_en	7	7	0	i2c_slv_byte_sw	6	6	0	i2c_slv_reg_dis	5	5	0	i2c_slv_grp	4	4	0	i2c_slv0_leng	3	0	0
		31	49	I2C_SLV4_ADDR	3	1	00	0	00000000	i2c_slv_rnw	7	7	0	i2c_id	6	0	0
		32	50	I2C_SLV4_REG	3	2	00	0	00000000
		33	51	I2C_SLV4_DO	3	3	00	0	00000000
		34	52	I2C_SLV4_CTRL	3	4	00	0	00000000	i2c_slv_en	7	7	0	slv4_done_int_en	6	6	0	i2c_slv_reg_dis	5	5	0	i2c_mst_dly	4	0	0
		35	53	I2C_SLV4_DI	3	5	00	0	00000000
		36	54	I2C_MST_STATUS	3	6	00	0	00000000	pass_through	7	7	0	i2c_slv4_done	6	6	0	i2_lost_arb	5	5	0	i2c_slv4_nack	4	4	0	i2c_slv3_nack	3	3	0	i2c_slv2_nack	2	2	0	i2c_slv1_nack	1	1	0	i2c_lsv0_nack	0	0	0
		37	55	INT_PIN_CFG	3	7	12	18	00010010	actl	7	7	0	open	6	6	0	latch_en	5	5	0	int_anyrd_2clear	4	4	1	actl_fsync	3	3	0	fsync_int_mode_en	2	2	0	bypass_en	1	1	1
		38	56	INT_ENABLE	3	8	00	0	00000000	wom_en	6	6	0	fifo_oflow_en	4	4	0	fsync_int_en	3	3	0	raw_rdy_en	0	0	0
		39	57	-	3	9	00	0	00000000
		3A	58	INT_STATUS	3	10	00	0	00000000	wom_int	6	6	0	fifo_oflow_int	4	4	0	fsync_int	3	3	0	raw_data_rdy_int	0	0	0
		3B	59	accel_xout_h	3	11	00	0	00000000	0			0
		3C	60	accel_xout_l	3	12	00	0	00000000
		3D	61	accel_yout_h	3	13	00	0	00000000	0			0
		3E	62	accel_yout_l	3	14	00	0	00000000
		3F	63	accel_zout_h	3	15	00	0	00000000	0			0
		40	64	accel_zout_l	4	0	00	0	00000000
		41	65	temp_out_h	4	1	00	0	00000000	0			0
		42	66	temp_out_l	4	2	00	0	00000000
		43	67	gyro_xout_h	4	3	00	0	00000000	0			0
		44	68	gyro_xout_l	4	4	00	0	00000000
		45	69	gyro_yout_h	4	5	00	0	00000000	0			0
		46	70	gyro_yout_l	4	6	00	0	00000000
		47	71	gyro_zout_h	4	7	00	0	00000000	0			0
		48	72	gyro_zout_l	4	8	00	0	00000000
		49	73	ext_sens_data_00	4	9	00	0	00000000
		4A	74	ext_sens_data_01	4	10	00	0	00000000
		4B	75	ext_sens_data_02	4	11	00	0	00000000
		4C	76	ext_sens_data_03	4	12	00	0	00000000
		4D	77	ext_sens_data_04	4	13	00	0	00000000
		4E	78	ext_sens_data_05	4	14	00	0	00000000
		4F	79	ext_sens_data_06	4	15	00	0	00000000
		50	80	ext_sens_data_07	5	0	00	0	00000000
		51	81	ext_sens_data_08	5	1	00	0	00000000
		52	82	ext_sens_data_09	5	2	00	0	00000000
		53	83	ext_sens_data_10	5	3	00	0	00000000
		54	84	ext_sens_data_11	5	4	00	0	00000000
		55	85	ext_sens_data_12	5	5	00	0	00000000
		56	86	ext_sens_data_13	5	6	00	0	00000000
		57	87	ext_sens_data_14	5	7	00	0	00000000
		58	88	ext_sens_data_15	5	8	00	0	00000000
		59	89	ext_sens_data_16	5	9	00	0	00000000
		5A	90	ext_sens_data_17	5	10	00	0	00000000
		5B	91	ext_sens_data_18	5	11	00	0	00000000
		5C	92	ext_sens_data_19	5	12	00	0	00000000
		5D	93	ext_sens_data_20	5	13	00	0	00000000
		5E	94	ext_sens_data_21	5	14	00	0	00000000
		5F	95	ext_sens_data_22	5	15	00	0	00000000
		60	96	ext_sens_data_23	6	0	00	0	00000000
		61	97	-	6	1	00	0	00000000
		62	98	-	6	2	00	0	00000000
		63	99	i2c_slv0_d0	6	3	00	0	00000000
		64	100	i2c_slv1_do	6	4	00	0	00000000
		65	101	i2c_slv2_do	6	5	00	0	00000000
		66	102	i2c_slv3_do	6	6	00	0	00000000
		67	103	I2C_MST_DELAY_CTRL	6	7	00	0	00000000	delay_es_shadow	7	7	0	i2c_slv4_dly_en	4	4	0	i2c_slv3_dly_en	3	3	0	i2c_slv2_dly_en	2	2	0	i2c_slv1_dly_en	1	1	0	i2c_slv0_dly_en	0	0	0
		68	104	SIGNAL_PATH_RESET	6	8	00	0	00000000	gyro_rst	2	2	0	accel_rst	1	1	0	temp_rst	0	0	0
		69	105	MOT_DETECT_CTRL	6	9	00	0	00000000	accel_intel_en	7	7	0	accel_intel_mode	6	6	0
		6A	106	USER_CTRL	6	10	00	0	00000000	fifo_en	6	6	0	i2c_mst_en	5	5	0	i2c_if_dis	4	4	0	fifo_rst	2	2	0	i2c_mst_rst	1	1	0	sig_cond_rst	0	0	0
		6B	107	PWR_MGMT_1	6	11	01	1	00000001	h_reset	7	7	0	sleep	6	6	0	cycle	5	5	0	gyro_standby	4	4	0	pd_ptat	3	3	0	clksel	2	0	1
		6C	108	PWR_MGMT_2	6	12	00	0	00000000	dis_xa	5	5	0	dis_ya	4	4	0	dis_za	3	3	0	dis_xg	2	2	0	dis_yg	1	1	0	dis_zg	0	0	0
		6D	109	-	6	13	00	0	00000000
		6E	110	-	6	14	00	0	00000000
		6F	111	-	6	15	00	0	00000000
		70	112	-	7	0	00	0	00000000
		71	113	-	7	1	00	0	00000000
		72	114	FIFO_COUNTH	7	2	00	0	00000000
		73	115	FIFO_COUNTL	7	3	00	0	00000000
		74	116	FIFO_R_W	7	4	00	0	00000000
		75	117	WHO_AM_I	7	5	71	113	01110001
		76	118	-	7	6	00	0	00000000
		77	119	XA_OFFSET_H	7	7	14	20	00010100	1318			1318
		78	120	XA_OFFSET_L	7	8	98	152	10011000
		79	121	-	7	9	00	0	00000000
		7A	122	YA_OFFSET_H	7	10	ec	236	11101100	15141			-1243
		7B	123	YA_OFFSET_L	7	11	94	148	10010100
		7C	124	-	7	12	00	0	00000000
		7D	125	ZA_OFFSET_H	7	13	22	34	00100010	2202			2202
		7E	126	ZA_OFFSET_L	7	14	68	104	01101000
		7F	127	-	7	15	00	0	00000000