## MPU9250 registers
00	a0fb320f110315000000000000000000	static const int CHIP_ID=0x00	00	0	CHIP_ID	0	0	a0	160	10100000	Should be 0xA0
10	00000000000000000000000000000000	static const int ACC_ID=0x01	01	1	ACC_ID	0	1	fb	251	11111011	Should be 0xFB
20	00000000000000000000000000000000	static const int MAG_ID=0x02	02	2	MAG_ID	0	2	32	50	00110010	should be 0x32
30	0000000000000f000000008000900000	static const int GYR_ID=0x03	03	3	GYR_ID	0	3	0f	15	00001111	should be 0x0F
40	00240000000000000000000000000000	static const int sw_rev_LSB=0x04	04	4	sw_rev_LSB	0	4	11	17	00010001
50	00000000008000000000000000000000	static const int sw_rev_MSB=0x05	05	5	sw_rev_MSB	0	5	03	3	00000011	sw_rev			0311	785			785
60	000000000000000000e0010000000000	static const int BL_rev_ID=0x06	06	6	BL_rev_ID	0	6	15	21	00010101
70	00000000000000000000000000000000	static const int Page ID=0x07	07	7	Page ID	0	7	00	0	00000000
80	00000000000000010d0b380000000080	static const int acc_data_x_LSB=0x08	08	8	acc_data_x_LSB	0	8	00	0	00000000
90	0014030fc00a0b00011901190119040a	static const int acc_data_x_MSB=0x09	09	9	acc_data_x_MSB	0	9	00	0	00000000	acc_data_x			0000	0			0
A0	00000000000000000000000000000000	static const int acc_data_y_LSB=0x0A	0A	10	acc_data_y_LSB	0	10	00	0	00000000
B0	00000000000000000000000000000000	static const int acc_data_y_MSB=0x0B	0B	11	acc_data_y_MSB	0	11	00	0	00000000	acc_data_y			0000	0			0
C0	00000000000000000000000000000000	static const int acc_data_z_LSB=0x0C	0C	12	acc_data_z_LSB	0	12	00	0	00000000
D0	3a03981750464d51202020332e2e09ff	static const int acc_data_z_MSB=0x0D	0D	13	acc_data_z_MSB	0	13	00	0	00000000	acc_data_z			0000	0			0
E0	00000000000000000000000000000000	static const int mag_data_x_LSB=0x0E	0E	14	mag_data_x_LSB	0	14	00	0	00000000
F0	00000000000000000000000000000000	static const int mag_data_x_MSB=0x0F	0F	15	mag_data_x_MSB	0	15	00	0	00000000	mag_data_x			0000	0			0
		static const int mag_data_y_LSB=0x10	10	16	mag_data_y_LSB	1	0	00	0	00000000
		static const int mag_data_y_MSB=0x11	11	17	mag_data_y_MSB	1	1	00	0	00000000	mag_data_y			0000	0			0
		static const int mag_data_z_LSB=0x12	12	18	mag_data_z_LSB	1	2	00	0	00000000
		static const int mag_data_z_MSB=0x13	13	19	mag_data_z_MSB	1	3	00	0	00000000	mag_data_z			0000	0			0
		static const int gyr_data_x_LSB=0x14	14	20	gyr_data_x_LSB	1	4	00	0	00000000
		static const int gyr_data_x_MSB=0x15	15	21	gyr_data_x_MSB	1	5	00	0	00000000	gyr_data_x			0000	0			0
		static const int gyr_data_y_LSB=0x16	16	22	gyr_data_y_LSB	1	6	00	0	00000000
		static const int gyr_data_y_MSB=0x17	17	23	gyr_data_y_MSB	1	7	00	0	00000000	gyr_data_y			0000	0			0
		static const int gyr_data_z_LSB=0x18	18	24	gyr_data_z_LSB	1	8	00	0	00000000
		static const int gyr_data_z_MSB=0x19	19	25	gyr_data_z_MSB	1	9	00	0	00000000	gyr_data_z			0000	0			0
		static const int EUL_Heading_LSB=0x1A	1A	26	EUL_Heading_LSB	1	10	00	0	00000000
		static const int EUL_Heading_MSB=0x1B	1B	27	EUL_Heading_MSB	1	11	00	0	00000000	EUL_Heading			0000	0			0
		static const int EUL_Roll_LSB=0x1C	1C	28	EUL_Roll_LSB	1	12	00	0	00000000
		static const int EUL_Roll_MSB=0x1D	1D	29	EUL_Roll_MSB	1	13	00	0	00000000	EUL_Roll			0000	0			0
		static const int EUL_Pitch_LSB=0x1E	1E	30	EUL_Pitch_LSB	1	14	00	0	00000000
		static const int EUL_Pitch_MSB=0x1F	1F	31	EUL_Pitch_MSB	1	15	00	0	00000000	EUL_Pitch			0000	0			0
		static const int QUA_Data_w_LSB=0x20	20	32	QUA_Data_w_LSB	2	0	00	0	00000000
		static const int QUA_Data_w_MSB=0x21	21	33	QUA_Data_w_MSB	2	1	00	0	00000000	QUA_Data_w			0000	0			0
		static const int QUA_Data_x_LSB=0x22	22	34	QUA_Data_x_LSB	2	2	00	0	00000000
		static const int QUA_Data_x_MSB=0x23	23	35	QUA_Data_x_MSB	2	3	00	0	00000000	QUA_Data_x			0000	0			0
		static const int QUA_Data_y_LSB=0x24	24	36	QUA_Data_y_LSB	2	4	00	0	00000000
		static const int QUA_Data_y_MSB=0x25	25	37	QUA_Data_y_MSB	2	5	00	0	00000000	QUA_Data_y			0000	0			0
		static const int QUA_Data_z_LSB=0x26	26	38	QUA_Data_z_LSB	2	6	00	0	00000000
		static const int QUA_Data_z_MSB=0x27	27	39	QUA_Data_z_MSB	2	7	00	0	00000000	QUA_Data_z			0000	0			0
		static const int LIA_Data_X_LSB=0x28	28	40	LIA_Data_X_LSB	2	8	00	0	00000000
		static const int LIA_Data_X_MSB=0x29	29	41	LIA_Data_X_MSB	2	9	00	0	00000000	LIA_Data_X			0000	0			0
		static const int LIA_Data_Y_LSB=0x2A	2A	42	LIA_Data_Y_LSB	2	10	00	0	00000000
		static const int LIA_Data_Y_MSB=0x2B	2B	43	LIA_Data_Y_MSB	2	11	00	0	00000000	LIA_Data_Y			0000	0			0
		static const int LIA_Data_Z_LSB=0x2C	2C	44	LIA_Data_Z_LSB	2	12	00	0	00000000
		static const int LIA_Data_Z_MSB=0x2D	2D	45	LIA_Data_Z_MSB	2	13	00	0	00000000	LIA_Data_Z			0000	0			0
		static const int GRV_Data_X_LSB=0x2E	2E	46	GRV_Data_X_LSB	2	14	00	0	00000000
		static const int GRV_Data_X_MSB=0x2F	2F	47	GRV_Data_X_MSB	2	15	00	0	00000000	GRV_Data_X			0000	0			0
		static const int GRV_Data_Y_LSB=0x30	30	48	GRV_Data_Y_LSB	3	0	00	0	00000000
		static const int GRV_Data_Y_MSB=0x31	31	49	GRV_Data_Y_MSB	3	1	00	0	00000000	GRV_Data_Y			0000	0			0
		static const int GRV_Data_Z_LSB=0x32	32	50	GRV_Data_Z_LSB	3	2	00	0	00000000
		static const int GRV_Data_Z_MSB=0x33	33	51	GRV_Data_Z_MSB	3	3	00	0	00000000	GRV_Data_Z			0000	0			0
		static const int TEMP=0x34	34	52	TEMP	3	4	00	0	00000000	Temperature	hibit	lobit
		static const int CALIB_STAT=0x35	35	53	CALIB_STAT	3	5	00	0	00000000	SYS calb status	7	6	0	GYR calib status	5	4	0	ACC Calib Status	3	2	0	MAG Calib Status	1	0	0
		static const int ST_RES=0x36	36	54	ST_RES	3	6	0f	15	00001111	ST_MCU	3	3	1	ST_GYR	2	2	1	ST_MAG	1	1	1	ST_ACC	0	0	1
		static const int INT_STA=0x37	37	55	INT_STA	3	7	00	0	00000000	ACC_NM	7	7	0	ACC_AM	6	6	0	ACC_HIGH_G	5	5	0	GYR_HIGH_RATE	3	3	0	GYRO_AM	2	2	0
		static const int SYS_CLK_STATUS=0x38	38	56	SYS_CLK_STATUS	3	8	00	0	00000000	ST_MAIN_CLK	0	0	0
		static const int SYS_STATUS=0x39	39	57	SYS_STATUS	3	9	00	0	00000000
		static const int SYS_ERR=0x3A	3A	58	SYS_ERR	3	10	00	0	00000000
		static const int UNIT_SEL=0x3B	3B	59	UNIT_SEL	3	11	80	128	10000000	ORI_Android_Windows	7	7	1	TEMP_Unit	4	4	0	EUL_Unit	2	2	0	GYR_Unit	1	1	0	ACC_Unit	0	0	0
		/* reserved */	3C	60	reserved	3	12	00	0	00000000
		static const int OPR_MODE=0x3D	3D	61	OPR_MODE	3	13	90	144	10010000	Operation Mode	3	0	0
		static const int PWR_MODE=0x3E	3E	62	PWR_MODE	3	14	00	0	00000000	Power Mode	1	0	0
		static const int SYS_TRIGGER=0x3F	3F	63	SYS_TRIGGER	3	15	00	0	00000000	CLK_SEL	7	7	0	RST_INT	6	6	0	RST_SYS	5	5	0	Self_Test	0	0	0
		static const int TEMP_SOURCE=0x40	40	64	TEMP_SOURCE	4	0	00	0	00000000	TEMP_Source	1	0	0
		static const int AXIS_MAP_CONFIG=0x41	41	65	AXIS_MAP_CONFIG	4	1	24	36	00100100	Remapped Z axis	5	4	2	Remapped Y axis	3	2	1	Remapped X axis	1	0	0
		static const int AXIS_MAP_SIGN=0x42	42	66	AXIS_MAP_SIGN	4	2	00	0	00000000	Remapped X sign	2	2	0	Remapped Y sign	1	1	0	Remapped Z sign	0	0	0
		/* reserved */	43	67	reserved	4	3	00	0	00000000
		/* reserved */	44	68	reserved	4	4	00	0	00000000
		/* reserved */	45	69	reserved	4	5	00	0	00000000
		/* reserved */	46	70	reserved	4	6	00	0	00000000
		/* reserved */	47	71	reserved	4	7	00	0	00000000
		/* reserved */	48	72	reserved	4	8	00	0	00000000
		/* reserved */	49	73	reserved	4	9	00	0	00000000
		/* reserved */	4A	74	reserved	4	10	00	0	00000000
		/* reserved */	4B	75	reserved	4	11	00	0	00000000
		/* reserved */	4C	76	reserved	4	12	00	0	00000000
		/* reserved */	4D	77	reserved	4	13	00	0	00000000
		/* reserved */	4E	78	reserved	4	14	00	0	00000000
		/* reserved */	4F	79	reserved	4	15	00	0	00000000
		/* reserved */	50	80	reserved	5	0	00	0	00000000
		/* reserved */	51	81	reserved	5	1	00	0	00000000
		/* reserved */	52	82	reserved	5	2	00	0	00000000
		/* reserved */	53	83	reserved	5	3	00	0	00000000
		/* reserved */	54	84	reserved	5	4	00	0	00000000
		static const int ACC_Offset_X_LSB=0x55	55	85	ACC_Offset_X_LSB	5	5	80	128	10000000
		static const int ACC_Offset_X_MSB=0x56	56	86	ACC_Offset_X_MSB	5	6	00	0	00000000	ACC_Offset_X			0080	128			128
		static const int ACC_Offset_Y_LSB=0x57	57	87	ACC_Offset_Y_LSB	5	7	00	0	00000000
		static const int ACC_Offset_Y_MSB=0x58	58	88	ACC_Offset_Y_MSB	5	8	00	0	00000000	ACC_Offset_Y			0000	0			0
		static const int ACC_Offset_Z_LSB=0x59	59	89	ACC_Offset_Z_LSB	5	9	00	0	00000000
		static const int ACC_Offset_Z_MSB=0x5A	5A	90	ACC_Offset_Z_MSB	5	10	00	0	00000000	ACC_Offset_Z			0000	0			0
		static const int MAG_Offset_X_LSB=0x5B	5B	91	MAG_Offset_X_LSB	5	11	00	0	00000000
		static const int MAG_Offset_X_MSB=0x5C	5C	92	MAG_Offset_X_MSB	5	12	00	0	00000000	MAG_Offset_X			0000	0			0
		static const int MAG_Offset_Y_LSB=0x5D	5D	93	MAG_Offset_Y_LSB	5	13	00	0	00000000
		static const int MAG_Offset_Y_MSB=0x5E	5E	94	MAG_Offset_Y_MSB	5	14	00	0	00000000	MAG_Offset_Y			0000	0			0
		static const int MAG_Offset_Z_LSB=0x5F	5F	95	MAG_Offset_Z_LSB	5	15	00	0	00000000
		static const int MAG_Offset_Z_MSB=0x60	60	96	MAG_Offset_Z_MSB	6	0	00	0	00000000	MAG_Offset_Z			0000	0			0
		static const int GYR_Offset_X_LSB=0x61	61	97	GYR_Offset_X_LSB	6	1	00	0	00000000
		static const int GYR_Offset_X_MSB=0x62	62	98	GYR_Offset_X_MSB	6	2	00	0	00000000	GYR_Offset_X			0000	0			0
		static const int GYR_Offset_Y_LSB=0x63	63	99	GYR_Offset_Y_LSB	6	3	00	0	00000000
		static const int GYR_Offset_Y_MSB=0x64	64	100	GYR_Offset_Y_MSB	6	4	00	0	00000000	GYR_Offset_Y			0000	0			0
		static const int GYR_Offset_Z_LSB=0x65	65	101	GYR_Offset_Z_LSB	6	5	00	0	00000000
		static const int GYR_Offset_Z_MSB=0x66	66	102	GYR_Offset_Z_MSB	6	6	00	0	00000000	GYR_Offset_Z			0000	0			0
		static const int ACC_Radius_LSB=0x67	67	103	ACC_Radius_LSB	6	7	00	0	00000000
		static const int ACC_Radius_MSB=0x68	68	104	ACC_Radius_MSB	6	8	00	0	00000000	ACC_Radius			0000	0			0
		static const int MAG_Radius_LSB=0x69	69	105	MAG_Radius_LSB	6	9	e0	224	11100000
		static const int MAG_Radius_MSB=0x6A	6A	106	MAG_Radius_MSB	6	10	01	1	00000001	MAG_Radius			01e0	480			480
		/* reserved */	6B	107	reserved	6	11	00	0	00000000
		/* reserved */	6C	108	reserved	6	12	00	0	00000000
		/* reserved */	6D	109	reserved	6	13	00	0	00000000
		/* reserved */	6E	110	reserved	6	14	00	0	00000000
		/* reserved */	6F	111	reserved	6	15	00	0	00000000
		/* reserved */	70	112	reserved	7	0	00	0	00000000
		/* reserved */	71	113	reserved	7	1	00	0	00000000
		/* reserved */	72	114	reserved	7	2	00	0	00000000
		/* reserved */	73	115	reserved	7	3	00	0	00000000
		/* reserved */	74	116	reserved	7	4	00	0	00000000
		/* reserved */	75	117	reserved	7	5	00	0	00000000
		/* reserved */	76	118	reserved	7	6	00	0	00000000
		/* reserved */	77	119	reserved	7	7	00	0	00000000
		/* reserved */	78	120	reserved	7	8	00	0	00000000
		/* reserved */	79	121	reserved	7	9	00	0	00000000
		/* reserved */	7A	122	reserved	7	10	00	0	00000000
		/* reserved */	7B	123	reserved	7	11	00	0	00000000
		/* reserved */	7C	124	reserved	7	12	00	0	00000000
		/* reserved */	7D	125	reserved	7	13	00	0	00000000
		/* reserved */	7E	126	reserved	7	14	00	0	00000000
		/* reserved */	7F	127	reserved	7	15	00	0	00000000
			80	128	reserved	8	0	00	0	00000000
			81	129	reserved	8	1	00	0	00000000
			82	130	reserved	8	2	00	0	00000000
			83	131	reserved	8	3	00	0	00000000
			84	132	reserved	8	4	00	0	00000000
			85	133	reserved	8	5	00	0	00000000
			86	134	reserved	8	6	00	0	00000000
			87	135	Page ID	8	7	01	1	00000001
			88	136	ACC_Config	8	8	0d	13	00001101	ACC_PWR_MODE	7	5	0	ACC_BW	4	3	1	ACC_Range	2	0	5
			89	137	MAG_Config	8	9	0b	11	00001011	MAG_Power_mode	6	5	0	MAG_OPR_Mode	4	3	1	MAG_Data_output_rate	2	0	3
			8A	138	GYR_Config0	8	10	38	56	00111000	GYR_bandwidth	5	3	7	GYR_range	2	0	0
			8B	139	GYR_Config1	8	11	00	0	00000000	GYR_powerMode	2	0	0
			8C	140	Acc_Sleep_Config	8	12	00	0	00000000	SLP_Duration	4	1	0	SLP_mode	0	0	0
			8D	141	GYR_Sleep_Config	8	13	00	0	00000000	AUTO_SLP_DURATION	5	3	0	SLP_DURATION	2	0	0
			8E	142	reserved	8	14	00	0	00000000
			8F	143	INT_MSK	8	15	80	128	10000000	ACC_NM	7	7	1	ACC_AM	6	6	0	ACC_HIGH_G	5	5	0	GYR_HIGH_RATE	3	3	0	GYRO_AM	2	2	0
			90	144	INT_EN	9	0	00	0	00000000	ACC_NM	7	7	0	ACC_AM	6	6	0	ACC_HIGH_G	5	5	0	GYR_HIGH_RATE	3	3	0	GYRO_AM	2	2	0
			91	145	ACC_AM_THRES	9	1	14	20	00010100
			92	146	ACC_INT_Settings	9	2	03	3	00000011	HG_Z_AXIS	7	7	0	HG_Y_AXIS	6	6	0	HG_X_AXIS	5	5	0	AM/NM_Z_AXIS	4	4	0	AM/NM_Y_AXIS	3	3	0	AM/NM_X_AXIS	2	2	0	AM_DUR	1	0	3
			93	147	ACC_HG_DURATION	9	3	0f	15	00001111
			94	148	ACC_HG_THRES	9	4	c0	192	11000000
			95	149	ACC_NM_THRES	9	5	0a	10	00001010
			96	150	ACC_NM_SET	9	6	0b	11	00001011	NO/SLOW motion duration	6	1	5	SMNM	0	0	1
			97	151	GYR_INT_SETING	9	7	00	0	00000000	HR_FILT	7	7	0	AM_FILT	6	6	0	HR_Z_AXIS	5	5	0	HR_Y_AXIS	4	4	0	HR_X_AXIS	3	3	0	AM_Z_AXIS	2	2	0	AM_Y_AXIS	1	1	0	AM_X_AXIS	0	0	0
			98	152	GYR_HR_X_SET	9	8	01	1	00000001	HR_X_THRES_HYST	6	5	0	HR_X_threshold	4	0	1
			99	153	GYR_DUR_X	9	9	19	25	00011001
			9A	154	GYR_HR_Y_SET	9	10	01	1	00000001	HR_Y_THRES_HYST	6	5	0	HR_Y_threshold	4	0	1
			9B	155	GYR_DUR_Y	9	11	19	25	00011001
			9C	156	GYR_HR_Z_SET	9	12	01	1	00000001	HR_Z_THRES_HYST	6	5	0	HR_Z_threshold	4	0	1
			9D	157	GYR_DUR_Z	9	13	19	25	00011001
			9E	158	GYR_AM_THRES	9	14	04	4	00000100
			9F	159	GYR_AM_SET	9	15	0a	10	00001010	Awake Duration	3	2	2	Slope Samples	1	0	2
			A0	160	reserved	10	0	00	0	00000000
			A1	161	reserved	10	1	00	0	00000000
			A2	162	reserved	10	2	00	0	00000000
			A3	163	reserved	10	3	00	0	00000000
			A4	164	reserved	10	4	00	0	00000000
			A5	165	reserved	10	5	00	0	00000000
			A6	166	reserved	10	6	00	0	00000000
			A7	167	reserved	10	7	00	0	00000000
			A8	168	reserved	10	8	00	0	00000000
			A9	169	reserved	10	9	00	0	00000000
			AA	170	reserved	10	10	00	0	00000000
			AB	171	reserved	10	11	00	0	00000000
			AC	172	reserved	10	12	00	0	00000000
			AD	173	reserved	10	13	00	0	00000000
			AE	174	reserved	10	14	00	0	00000000
			AF	175	reserved	10	15	00	0	00000000
			B0	176	reserved	11	0	00	0	00000000
			B1	177	reserved	11	1	00	0	00000000
			B2	178	reserved	11	2	00	0	00000000
			B3	179	reserved	11	3	00	0	00000000
			B4	180	reserved	11	4	00	0	00000000
			B5	181	reserved	11	5	00	0	00000000
			B6	182	reserved	11	6	00	0	00000000
			B7	183	reserved	11	7	00	0	00000000
			B8	184	reserved	11	8	00	0	00000000
			B9	185	reserved	11	9	00	0	00000000
			BA	186	reserved	11	10	00	0	00000000
			BB	187	reserved	11	11	00	0	00000000
			BC	188	reserved	11	12	00	0	00000000
			BD	189	reserved	11	13	00	0	00000000
			BE	190	reserved	11	14	00	0	00000000
			BF	191	reserved	11	15	00	0	00000000
			C0	192	reserved	12	0	00	0	00000000
			C1	193	reserved	12	1	00	0	00000000
			C2	194	reserved	12	2	00	0	00000000
			C3	195	reserved	12	3	00	0	00000000
			C4	196	reserved	12	4	00	0	00000000
			C5	197	reserved	12	5	00	0	00000000
			C6	198	reserved	12	6	00	0	00000000
			C7	199	reserved	12	7	00	0	00000000
			C8	200	reserved	12	8	00	0	00000000
			C9	201	reserved	12	9	00	0	00000000
			CA	202	reserved	12	10	00	0	00000000
			CB	203	reserved	12	11	00	0	00000000
			CC	204	reserved	12	12	00	0	00000000
			CD	205	reserved	12	13	00	0	00000000
			CE	206	reserved	12	14	00	0	00000000
			CF	207	reserved	12	15	00	0	00000000
			D0	208	UNIQUE_ID0	13	0	3a	58	00111010
			D1	209	UNIQUE_ID1	13	1	03	3	00000011
			D2	210	UNIQUE_ID2	13	2	98	152	10011000
			D3	211	UNIQUE_ID3	13	3	17	23	00010111
			D4	212	UNIQUE_ID4	13	4	50	80	01010000
			D5	213	UNIQUE_ID5	13	5	46	70	01000110
			D6	214	UNIQUE_ID6	13	6	4d	77	01001101
			D7	215	UNIQUE_ID7	13	7	51	81	01010001
			D8	216	UNIQUE_ID8	13	8	20	32	00100000
			D9	217	UNIQUE_ID9	13	9	20	32	00100000
			DA	218	UNIQUE_IDA	13	10	20	32	00100000
			DB	219	UNIQUE_IDB	13	11	33	51	00110011
			DC	220	UNIQUE_IDC	13	12	2e	46	00101110
			DD	221	UNIQUE_IDD	13	13	2e	46	00101110
			DE	222	UNIQUE_IDE	13	14	09	9	00001001
			DF	223	UNIQUE_IDF	13	15	ff	255	11111111
			E0	224	reserved	14	0	00	0	00000000
			E1	225	reserved	14	1	00	0	00000000
			E2	226	reserved	14	2	00	0	00000000
			E3	227	reserved	14	3	00	0	00000000
			E4	228	reserved	14	4	00	0	00000000
			E5	229	reserved	14	5	00	0	00000000
			E6	230	reserved	14	6	00	0	00000000
			E7	231	reserved	14	7	00	0	00000000
			E8	232	reserved	14	8	00	0	00000000
			E9	233	reserved	14	9	00	0	00000000
			EA	234	reserved	14	10	00	0	00000000
			EB	235	reserved	14	11	00	0	00000000
			EC	236	reserved	14	12	00	0	00000000
			ED	237	reserved	14	13	00	0	00000000
			EE	238	reserved	14	14	00	0	00000000
			EF	239	reserved	14	15	00	0	00000000
			F0	240	reserved	15	0	00	0	00000000
			F1	241	reserved	15	1	00	0	00000000
			F2	242	reserved	15	2	00	0	00000000
			F3	243	reserved	15	3	00	0	00000000
			F4	244	reserved	15	4	00	0	00000000
			F5	245	reserved	15	5	00	0	00000000
			F6	246	reserved	15	6	00	0	00000000
			F7	247	reserved	15	7	00	0	00000000
			F8	248	reserved	15	8	00	0	00000000
			F9	249	reserved	15	9	00	0	00000000
			FA	250	reserved	15	10	00	0	00000000
			FB	251	reserved	15	11	00	0	00000000
			FC	252	reserved	15	12	00	0	00000000
			FD	253	reserved	15	13	00	0	00000000
			FE	254	reserved	15	14	00	0	00000000
			FF	255	reserved	15	15	00	0	00000000